## Sheet1
| Value | Units
Board | KL25Z | Bare Metal
CPU Clock | 48000 | KHz
Sensor Sampling Rates | 200/200/200 | Hz for Accel, Mag & Gyro
Fusion Rate | 25 | Hz
IDD | 7.52 | mA | IDD Fraction/Fusion Hz | mA/Fusion Hz | IDD mA at Fusion Rate | uA / Fusion Hz
Tiltmeter | 28.5 | K SysTicks | 0.00059375 | 0.004465 | 0.11162 | 4.465
AutoCompass | 21 | K SysTicks | 0.0004375 | 0.00329 | 0.08225 | 3.29
Rotation | 20 | K SysTicks | 0.00041667 | 0.0031333 | 0.078333 | 3.1333
eCompass | 35 | K SysTicks | 0.00072917 | 0.0054833 | 0.13708 | 5.4833
Gaming | 81 | K SysTicks | 0.0016875 | 0.01269 | 0.31725 | 12.69
9-axis | 171 | K SysTicks | 0.0035625 | 0.02679 | 0.66975 | 26.79
| Value | Units
Board | LPC54114 | Free RTOS
CPU Clock | 48000 | KHz
Sensor Sampling Rates | 200/200/400 | Hz for Accel, Mag & Gyro
Fusion Rate | 40 | Hz |  | Datasheet Value at 48MHz executing from flash is 4.6mA
IDD | 4.6 | mA | IDD Fraction/Fusion Hz | mA/Fusion Hz | IDD mA at Fusion Rate | uA / Fusion Hz
Tiltmeter | 2.4 | K SysTicks | 5e-05 | 0.00023 | 0.0092 | 0.23
AutoCompass | 2.2 | K SysTicks | 4.5833e-05 | 0.00021083 | 0.0084333 | 0.21083
Rotation | 1.7 | K SysTicks | 3.5417e-05 | 0.00016292 | 0.0065167 | 0.16292
eCompass | 3 | K SysTicks | 6.25e-05 | 0.0002875 | 0.0115 | 0.2875
Gaming | 12.5 | K SysTicks | 0.00026042 | 0.0011979 | 0.047917 | 1.1979
9-axis | 44 | K SysTicks | 0.00091667 | 0.0042167 | 0.16867 | 4.2167
| Value | Units
Board | K22F/AGM01 | Bare Metal
CPU Clock | 80000 | KHz
Sensor Sampling Rates | 200/200/400 | Hz for Accel, Mag & Gyro
Fusion Rate | 40 | Hz
IDD | 20.2 | mA | IDD Fraction/Fusion Hz | mA/Fusion Hz | IDD mA at Fusion Rate | uA / Fusion Hz
Tiltmeter | 3 | K SysTicks | 3.75e-05 | 0.0007575 | 0.0303 | 0.7575
AutoCompass | 2.6 | K SysTicks | 3.25e-05 | 0.0006565 | 0.02626 | 0.6565
Rotation | 2.1 | K SysTicks | 2.625e-05 | 0.00053025 | 0.02121 | 0.53025
eCompass | 3.6 | K SysTicks | 4.5e-05 | 0.000909 | 0.03636 | 0.909
Gaming | 13.2 | K SysTicks | 0.000165 | 0.003333 | 0.13332 | 3.333
9-axis | 43.5 | K SysTicks | 0.00054375 | 0.010984 | 0.43935 | 10.9837
| Value | Units
Board | K64F/AGM01 | Bare Metal
CPU Clock | 120000 | KHz
Sensor Sampling Rates | 200/200/400 | Hz for Accel, Mag & Gyro
Fusion Rate | 40 | Hz
IDD | 37.1 | mA | IDD Fraction/Fusion Hz | mA/Fusion Hz | IDD mA at Fusion Rate | uA / Fusion Hz
Tiltmeter | 3 | K SysTicks | 2.5e-05 | 0.0009275 | 0.0371 | 0.9275
AutoCompass | 2.6 | K SysTicks | 2.1667e-05 | 0.00080383 | 0.032153 | 0.80383
Rotation | 2 | K SysTicks | 1.6667e-05 | 0.00061833 | 0.024733 | 0.61833
eCompass | 3.6 | K SysTicks | 3e-05 | 0.001113 | 0.04452 | 1.113
Gaming | 12.8 | K SysTicks | 0.00010667 | 0.0039573 | 0.15829 | 3.9573
9-axis | 43 | K SysTicks | 0.00035833 | 0.013294 | 0.53177 | 13.2942